## 目录
XXXXXX 产品需求确认表
序号 | 分类
1 | 产品概述
2 | 产品发布
3 | 多个平台/手座机（如适用）
4 | 系统功能
5 | 平台
6 | flash/内存
7 | IC卡
8 | 射频卡
9 | 磁卡
10 | 声音
11 | 接口
12 | 电源管理
13 | 安全
14 | 显示&触摸&按键
15 | 摄像头&扫码
16 | 打印机
17 | 传感器
18 | GPS
19 | 运算
20 | 指纹识别
21 | 通讯各模块
22 | Wnet
23 | Wi-Fi
24 | 蓝牙
25 | ETHERNET
26 | TCPIP
27 | 库版本
修订版次 | 修 订 内 容 | 修订人 | 修订日期 | 审 核 | 批 准 | 生效日期
V1.0 | 首次发布 | 于滨/黄晓玲 | 2021-03-17 | 杨维 | 杨维 | 2021-03-17
v1.1 | 增加BMS设计需求详细确认项 | 于滨/黄晓玲 | 2021-09-10 | 杨维 | 杨维 | 2021-09-10

## 使用说明
1 | PRD明确的，需要提前识别和填写。
2 | 模板没有提到的一些特性，需要视产品情况自己酌情增加。
3 | 表格中有些项需要确认的内容不止一项，要在后面的列依次写出，例如“依次在后面的列写出AP,SP,底座的软件平台”在后面的两列分别填写AP、SP、底座的平台。
4 | 有些项前后两行信息是关联的，例如CPU型号和CPU主频，上面一行写CPU型号，下面一行写相应CPU的主频
5 | BMS所有确认项 1.需求阶段，针对BMS的确认项，软件测试和硬件测试工程师有一方已经确认过表格中的内容，邮件发给另外一方； 2.需求阶段确定不了的内容，在需求确认时只是向开发人员提出这些项的内容，在BMS正式提交测试之前，需要软件测试、硬件测试以及相关软硬件开发人员一起开会将表格中所有内容确认完成。

## 系统
类别 | 项目 |  | 说明 | 确认结果
产品概述 | 对标公司产品 |  | 替代或参考公司的哪个已有产品
| 对标市场竞品 |  | 对标其他公司的哪些产品
| 主要客户区域 |  | 预销售区域列举
| 主要使用场景 |  | 产品可能的使用场景列举
| 是否有自定义LOGO/动画 |  | 是否有开机自定义logo和动画要求
产品发布 | 发布配置PN |  | 发布的所有配置列举，依次写在后面的列
| 发布时间 |  | 每个PN的发布时间依次写在后面的列
| PN释放优先级 |  | PN释放的优先级依次写在后面的列
多个平台/手座机（如适用） | 通讯方式 |  | SP和AP间通选方式：串口，蓝牙，USB通讯 手座机通讯方式：串口，蓝牙，USB通讯
系统功能 | 是否支持马达 |  | 是否支持马达，有振动功能需求的，需要支持
| 是否支持MIC |  | 是否支持MIC，麦克风。
| 是否支持蜂鸣器 |  | 是否有蜂鸣器
| 开机时间 |  | 开机时间的要求，产品对开机时间是否有明确要求，如无明确要求可以参考其他机型的平均开机性能
| 下载 | 下载方式列举 （RKI,PAXStore,菜单远程下载，LKI） | 需要支持的下载方式列举，依次写在后面的列
|  | 速度 | 支持的下载方式速度要求，依次写在后面的列
| 系统菜单 | 支持语言种类 | 系统菜单要求支持的语言种类，中文，英文等
| 预装应用列表 |  | 安卓特有，列举需要预装哪些应用
平台 | CPU型号 |  | 依次在后面的列写出AP,SP,底座的型号
| CPU主频 |  | 依次在后面的列写出AP,SP,底座的主频
| 软件平台 |  | 依次在后面的列写出AP,SP,底座的软件平台
flash/内存 | 容量 | flash | flash的容量
|  | 内存 | DDR的容量，有些机器用的是sdram
| 类型 | flash | flash的类型，例如norflash，nandflash等
|  | 内存 | 内存类型，例如DDR2,DDR3
| 是否有扩展 | flash | 是否需要扩展flash
|  | 内存 | 是否需要扩展内存
IC卡 | IC模块 |  | IC卡模块型号
| IC用户卡数量 |  | 用户卡数量，一般都是一个或没有
| SAM卡数量 |  | SAM卡数量，小卡数量
| SAM卡与SIM卡是否共用 |  | SAM卡与SIM卡有复用的卡槽请列列举
| 是否支持同步卡 |  | 客户是否有同步卡需求，目前个别客户需求，支持类型有AT88SCXXXX类型的卡片
| 是否支持高速卡 |  | 是否需要支持高速卡
| 对特殊卡的要求 列举 |  | 有哪些特殊卡片要求，例如意大利的SODEXO card支持等
| 是否有物理灯 |  | 是否需要物理灯
射频卡 | 射频卡模块 |  | 视频卡模块型号
| 是否支持applepay |  | 是否需要支持applepay，针对此功能有软件接口支持
| 是否支持felica |  | 是否支持felica，公交卡，预付IC卡，电子货币中被使用，香港的公共交通卡中使用，日本使用较多
| 是否支持刷身份证 |  | 是否支持刷身份证
| 是否支持ultralight卡 |  | 是否支持ultralight卡，一般用于景点门票，不需要密码认证，安全性要求比较低的场合。
| 物理灯 |  | 物理灯
| 是否支持蜂鸣提示 |  | 是否支持蜂鸣提示
| 读卡距离要求 |  | 读卡距离要求，最低和最高要求
磁卡 | 模块 |  | 磁卡模块型号
| 支持磁道 |  | 支持的几磁道数据，目前只有日本要求支持第四磁道，一般是三个磁道或两个磁道
| 是否支持双面卡 |  | 双面卡是类似Q28支持的双面卡，日本需求
| 是否支持虚拟卡 |  | 指的是是否支持三星pay
| 磁卡灯 |  | 是否支持磁卡灯
声音 | 喇叭播放文件格式 |  | 是否支持频率播放，wav格式播放，TTS播放
| 耳机支持几段式 |  | 支持需要支持三段式，四段式耳机
| 耳机支持声道类型 |  | 需求是单声道还是双声道立体声
| 视频播放文件格式 |  | 需要支持播放文件的格式，wav，mp4等
| 视频响应时间最低要求 |  | 帧率要求
接口 | 串口 | 数量 | 串口数量，依次支持的口在后面的列分别列举
|  | 支持速率 | 最高最低需要支持的波特率，每个串口支持的波特率在后面的列列举
|  | 复用情况 | 串口复用情况说明
|  | 内部串口用途 | 有哪些内部串口，都是什么作用的，综合测试需要考虑
|  | 扩展口 | 是否需要扩展串口
|  | 是否支持硬件流控 | 是否需要支持硬流控
| USB | 协议版本 | USB2.0&USB3.0
|  | 数量 | USB口的数量，在后面的列分别列出串口号
|  | 类型 | 每个USB口的类型，例如是device还是host,是host分可以接哪种设备，在后面的列，分别列出类型
|  | 驱动模式 | cdc,posvcom等类型
|  | USB是否为特殊驱动 | 是否使用厂商特殊驱动，驱动类型
| DigitalIO | 输入口数量 | 输入口数量
|  | 输出口数量 | 输出口数量
| MDB | 支持类型 | 是slave，master或者同时支持请说明
|  | 速度 | MDB的速度要求
| JVMA | 支持类型 | 是slave，master或者同时支持请说明，JVMA是日本自动售货机的一个标准
|  | 速度 | JVMA的速度要求
| VCCS | 支持类型 | 是slave，master或者同时支持请说明，VCCS是韩国自动售货机的一个标准
|  | 速度 | VCCS的速度要求
电源管理 | BMS | 类型 | 属于mpos，金融pos，安全级别pos的哪一种 mpos类型是简单的BMS，有满充回充电压，不进行模式预测 金融pos是最全的BMS，BMS的所有功能都包含 安全级别POS，指的是满充和回充电压更低的设置，目前只有巴西的一个版本用过，一般现在都不用了，除非有安全性要求特别高的情况
|  | 供电类型 | 适配器，电池，usb供电等
|  | 是否电量计 | 是否有电量计
| 适配器 | 输入输出电流 | 标配适配器的输入输出电流
|  | 是否支持上电开机（运行应用） | 是否支持上电就进入应用
|  | 是否支持关机重启 | 是否支持关机就重新启动进入应用
| 电池 | 待机时间 | 待机时间
|  | 休眠时间 | 休眠时间
|  | 交易笔数 | 交易笔数
|  | 充电时间 | 充电时间
|  | 容量 | 电池容量毫安时
|  | 是否支持船运模式 | 是否支持船运模式
| 休眠唤醒 | 唤醒源 | 支持的唤醒方式，触摸唤醒，磁卡唤醒，按键唤醒，ic卡唤醒，USB插入唤醒，蓝牙唤醒等
|  | 默认进入休眠时间 | 系统默认进入休眠的时间
|  | 默认进入屏保时间 | 系统默认进入屏保的时间
|  | 是否支持屏幕休眠 | 是否支持屏幕低功耗，屏幕休眠
安全 | PED | 是否支持输PIN | 是否需要支持输入PIN
|  | 支持密钥类型 | TMK,TIK,AES等密钥类型
|  | PED客户定制需求 | 个别客户的ped定制需求，例如澳洲的Bendigo
|  | 支持密钥数量 | 支持的密钥组数
|  | 支持加密数据长度 | 支持的最大加密数据长度，特殊要求的每种密钥分别在后面的列列举出
|  | 是否支持国密 | 是否支持国密
| 安全要求 | 授权方案类型 | 支持硬授权还是软件授权，monitor适用
|  | 是否支持授权 | 是否支持授权，非授权方案的不支持授权
|  | 不支持的授权类型 | 支持授权但不支持某些类型的授权
显示&触摸&按键&指示灯 | 显示 | 分辨率 | 显示屏的分辨率
|  | 屏幕尺寸 | 显示屏尺寸
|  | 彩屏/黑白屏 | 黑白屏还是彩屏
|  | 默认屏幕亮度是否自动调节 | 安卓是否默认支持自动亮度调整
|  | 支持显示图片类型 | 支持显示的图片类型
| 触摸屏 | 最大支持触控点数 | 最大支持同时触控点数
|  | 是否支持触摸笔 | 是否支持触摸笔
|  | 报点率 | 要求的触摸屏报点率
| 按键 | 按键个数 | 按键的个数
|  | 是否有特殊按键 | 是否支持特殊按键，后面依次列举
|  | 是否有复用键 | 是否需要复用键，列举哪些功能键复用
|  | 是否支持背光 | 是否支持显示背光
|  | 是否支持按键音 | 是否支持按键音
|  | 是否支持组合按键 | 是否要支持组合按键
|  | 是否支持输入中文 | 是否支持中文输入法,monitor适用
| 指示灯 | 指示灯个数 | 个数
|  | 指示灯功能 | 例： 电源指示灯；绿灯 网络指示灯：蓝灯 蓝灯灭：服务器未链接 蓝灯亮：服务器已链接 蓝灯闪：服务器链接中 异常指示灯：红灯灭，正常； 红灯亮：打印机缺纸或电压异常； 红灯闪：打印机头过热
|  | 指示灯自定义功能 | 例：由于产品支持应用开发，指示灯状态可自定义
摄像头&扫码 | 摄像头 | 数量 | 摄像头的数量，在后面依次列举支持的摄像头，如前置摄像头，后置摄像头，扫码摄像头，活检摄像头等
|  | 摄像头像素 | 在后面依次列举各个摄像头的像素要求
|  | 是否支持拍照预览 | 依次列举各个摄像头是否支持预览
|  | 是否支持定焦 | 依次列举各个摄像头是否支持定焦
|  | 是否支持微距 | 依次列举各个摄像头是否支持微距拍摄
|  | 是否带闪光灯 | 依次列举各个摄像头是否支持闪光灯
|  | 是否支持移动监测 | 依次列举各个摄像头是否支持移动监测
| 扫码 | 支持码制类型 | 需要支持的码制
|  | 默认开启码制类型 | 默认支持的码制
|  | 扫码速度 | 扫码速度要求
|  | 条码支持最大字节数 | 支持扫码的最大字节数
|  | 是否为轻量级扫码 | 是否支持轻量级扫码，适用于android
|  | 是否支持反色条码 | 是否要支持反色条码
|  | 是否支持补光灯 | 是否支持补光灯
|  | 是否支持扫码预览 | 是否支持扫码预览
|  | 是否支持纸质条码 | 是否支持纸质条码
| 活体检测 | 模组类型 | 单目，双目，3D结构光等
|  | 是否支持多人脸 | 是否支持多人脸
|  | 检测速度 | 检测速度要求
|  | 是否支持扫码 | 活检摄像头是否支持扫码
|  | 是否支持人脸解锁 | 是否要支持人脸解锁
|  | 人脸解锁速度要求 | 人脸解锁速度要求
打印机 | 速度 |  | 打印速度要求，单据xxx行/秒
| 灰度 |  | 灰度等级是否有特殊要求，默认支持灰度等级的要求，没有特殊要求按照通用设置做
| 是否支持断点打印 |  | 是否支持断点打印
传感器 | 是否支持重力传感器 |  | 是否支持重力传感器
| 是否支持亮度传感器 |  | 是否支持亮度传感器
| 是否支持指南针 |  | 是否支持指南针
| 是否支持距离传感器 |  | 是否支持距离传感器
GPS | 定位精度 |  | GPS定位距离的精度要求
| 定位速度（分别确定冷启动和热启动） |  | 对于第一次启动和除第一次外的启动时间要求
| 是否支持AGPS |  | 是否支持AGPS，就是网络+GPS定位功能
| 支持几种卫星数据 |  | 支持北斗，GLONASS，GPS, Galileo
运算 | RSA指数长度 |  | 512,1024,2048,一般PCI已经要求支持到2048,个别机型实现不了，只支持到512
| RSA运算速度 |  | 运算速度要求
指纹识别 | 录入指纹个数 |  | 最大录制指纹数量
| 指纹识别速度 |  | 指纹识别速度
| 是否支持指纹支付 |  | 是否有指纹支付的要求

## BMS
注意 1.需求阶段，针对BMS的确认项，软件测试和硬件测试工程师有一方已经确认过表格中的内容，邮件发给另外一方； 2.需求阶段确定不了的内容，在需求确认时只是向开发人员提出这些项的内容，在BMS正式提交测试之前，需要软件测试、硬件测试以及相关软硬件开发人员一起开会将表格中所有内容确认完成。
需求名称 | 需求描述 | 通用标准 | 产品需求确认
电池规格 | 产品标配的电池详细规格 | 无。根据产品市场需求制定，如： 1.为内置可更换的锂聚合物电池； 2.电池容量：1800mAH（典型值） 3.电池电压：7.4V | 1. 锂电池 2. 6300mAH 3. 3.85V
屏保功能 | 产品LCD屏保功能 | 参考PRD需求，无特殊需求时: 实际与预设值< 1s | 默认闲置1min自动灭屏
休眠响应时间 | 休眠的情况下，测试唤醒到能响应交易请求（读磁卡/IC卡）的时间 | <1s | <1s
电池电量提示 | 产品具备的电量指示功能描述 | 以下为一般性规范： 1.需要提供应用程序查询电池电量等级的功能； 2.由系统实现在LCD中具备电池电量等级显示； 3.在产品电池即将耗尽时，需要在LCD屏幕显示提示信息，并有蜂鸣器提示，间隔5分钟； 4.在电池电量低至产品无法正常工作时，应启动低点提示并在合适时间内自动关机； | 1. 无（Android系统不需要这个功能） 2. 0~100 3. 电量在15%和5%有低电量提示（且休眠情况下会自动点亮屏幕提醒） 4. 电量为0%或电池电压在3.4V时，系统关机
电池状态获取 | 产品具备的电池 相关状态、接口描述 | 1.符合产品需求规格； 2.包括：电池 电压/电流、工作模式、温度指示、供电类型、电池型号，电池健康度、电池异常等 | 电压/电流、工作模式、温度指示、供电类型：通过接收Android原生的Intent.ACTION_BATTERY_CHANGED广播获取电池状态； 电池异常：通过pax.intent.action.BATTERY_NOTIFY广播获取 电池型号：可查看节点/sys/class/power_supply/battery/uevent下的POWER_SUPPLY_MANUFACTURER属性确认电池厂家
开机值 | 产品开机电压设计是否符合要求 | 以下为一般性规范： 1.未满足开机电压的电池，要求具备明确的低电量提示、限制开机、或开机后快速（10秒内）自动关机的功能； 2.产品低压开机进入应用后，整机模块功能均能正常工作； | 1. 有， 开机电压3.45V
关机值 | 产品关机电压设计是否符合要求 | 1.具备电池低电量提示功能； 2.具备电池电量低可能导致机器无法正常工作时自动关机功能； 3.不能出现产品大负载情况下电池提示低电量，移除大负载有恢复正常； 4.产品自动关机前，各模块工作正常；Prolin等OS具备特殊设计的按设计情况检查； 5.电池剩余容量不宜过高/过低（在5%-10%间）； | 1. 15%和5%低电提醒 2. 电池电压到达3.4V并连续持续1分钟，系统关机 3. 安卓不会出现大负载情况低电提醒，仅按1中百分比时提醒低电 4. 安卓不对模块进行特殊处理 5. M8电池容量6300mAh，关机设计电池剩余容量：此项开发需要重新再考虑设计
电池低电自动关机至可重新开机时间测试 | 测试电池在自动关机后，再次开机等待充电的时间 | 1.符合产品需求规格； 2.如无，接入自动关机电池暂定充电等待时间≤3分钟； 3.接入过放电池暂定充电等待时间≤10分钟 | M8不需要支持此项
充电功能/提示 | 产品在电池充电状态时提供的指示功能 | 以下为一般性规范： 1.关机状态充电时LCD提供动态充电指示，应直观体现电池状态； 2.LCD显示可保持常亮，或在一定时间（1min）后熄灭以延迟LCD寿命，但熄灭后提供按键唤醒功能； 3.具备LED等指示的产品，指示灯颜色应明显且不令人误解； 4.电池充满后，电量图标应保持满格； 5.充电IC损坏、电池充不进去电、电池未正确接入等异常情况要有相应的提示 | 1.遵循安卓原生电池充电图标/提示设计 2. 设置->显示->屏幕超时中可设置LCD亮度持续时间（默认闲置1分钟灭屏） 3. 无指示灯 4. 采用安卓原生设计 5. 与A800设计保持一致，测试验证方法同A800
充电时间 | 待机状态电量为0的电池接上标配电源后从开始充电到提示充满的时间 | 参考PRD需求，无需求时满足百富通用标准： MPOS & Mini POS <2.5h （电池容量<1000mAh）; 普通POS<3h （电池容量>1000mAh） | M8产品PRD需求：充电时间≤3小时
充电回充管理 | 防止电池回充频繁，电池不断浮充，寿命、安全性降低 | 符合使用及设计要求；无明确要求时： 1.移动模式回充点 电量 在80%-85%，回充电压 为3.8-4.0V/cell，电池格数应保持等级4；桌面模式回充点 电量 在55%-70%，回充电压 为3.6-3.8V/cell；电池格数应保持等级3； 2.回充周期需要＞2小时，按满充满放500次循环，电池长期回充情况下寿命应不低于2年; | 1. 85%， 电压待测 2. 65%， 电压待测 3. 硬件测试回充周期（注：平板产品回充周期后续根据实际测试结果重新定义）
待机时间 | 电池充满后开机，不调用休眠功能，计算wifi连接/蓝牙连接/无线连接（打开磁头、IC卡、TP）情况下的待机时间 | 参考PRD需求，无特殊需求时: 普通手持机不小于15小时、 MPOS不小于8小时； | M8 PRD需求：待机时间(屏幕100%亮度) ≥14小时 公司产品要求是20H，M8先按公司产品需求评估实测结果
休眠时间 | 电池充满后开机，分别进行wifi连接/蓝牙连接/无线连接后调用休眠（Deep Sleep）功能，计算保存休眠状态的时间 | 参考PRD需求，无特殊需求时: >60h | M8 PRD需求：休眠时间不可少于120小时
连续交易笔数 | 电池充满电后支持的最长交易笔数， | >500笔，测试条件：打开背光、模拟刷卡和按键过程、与后台通讯一次并扫码/打印2联单据 | M8 PRD需求：WiFi下连续交易笔数，模拟交易笔数不少于600笔（30分钟一笔，唤醒-交易-休眠，模拟真实交易场景）
间接交易笔数 | 测试电池充满电后采用无线/Wifi/BT通信方式的间隔交易次数及时长 | >150笔，测试条件：交易一笔、待机1min、休眠5min; | 交易笔数不考虑间断交易场景，删除此项。
电池工作模式设计分析检查 | 检查电池工作模式切换 自适应相关的数据统计时间、切换周期等设计是否合理 | 一般可取 无线亮屏待机时间 测试结果做参考；建议取值 T=典型待机时间*50%±1小时； mpos 建议取值 T=11±1小时； | BMS预测时长:目前跟A800一致，其设计是6小时，M8需要重新考虑设计。
电池工作模式失效情况排除 | 检查BMS对电池控制是否在有外电时始终有效，避免电池不受软件系统控制时产生隐患 | 有外电时，产品能自动进入BMS生效状态 | 目前A800关机BMS不生效，M8参考A800设计，要求最好关机充电状态下BMS生效 | 此部分无用例，还需要增加用例
电池工作模式固定测试 | 测试不同电池工作模式在固定设置时是否生效 且不会异常改变 | 电池电量、电压、等级符合模式设计要求，不会进入其他模式； | 支持桌面模式，移动模式，自动模式
电池工作模式自适应测试 | 测试电池工作模式设置为自适应时的切换功能、时间表现是否正常 | 电池工作模式自适应设计符合实际需要：1. 能够提前预测并正确进入 移动/桌面 等模式；2. 测试过程中无电池电量 模式 等级跳变等异常；3. 不会出现电池实际状态与目标模式异常的冲突；如电池模式已切换至桌面，但电池电量>桌面满充；或电池模式无法从桌面模式切换回移动模式等情况； | 支持，自适应切换逻辑参考BMS设计文档
电量控制-主动放电管理 | 防止长期接入适配器产品，电池工作模式为桌面模式时，电池电量仍在高电量区 | 电池工作在桌面模式下，电池电量在高电量时，电源管理路径需将适配器优先供电切换为只由电池供电，直置电池电量下降为桌面模式满充点； | M8硬件和软件均已支持此项功能
电池充电环境温度 | 为了保证电池在适当环境温度下能正常充电，又保证电池处于安全状态制定的指标 | 0-40℃必须能正常充电； ＞50℃ or ＜-10℃必须停止充电 | 正常充电温度范围：0-45度
电池工作温度异常 | 为了保证电池在适当环境温度下能正常放电，又保证电池处于安全状态制定的指标 | -10-60℃能正常放电； >60℃ or < -10℃ 软件提示电池温度异常； | M8有电池温度过高/过低异常广播，但异常不做弹框提醒，温度正常时自动恢复正常进行充电 参考BMS设计准则
电池过压异常保护 | 测试当电池充电/放电电压 超过额定值时的异常保护设计是否符合要求 | 电池保护电压符合使用及设计要求，无明确要求时： 1.单节电池4.326V 2.双接电池8.652V（取ADC精度偏差3%获得）； 2.在异常电压未移除时，机器必须强制停止充电，并给出正确的软件反馈或提示；异常移除后，重启机器充电功能应恢复正常； | 1. 过压：4.532 2. 目前M8软件反馈是只给广播，无弹框提示，异常出现后也不需要重启机器 电池过压有安全隐患需要增加弹框提醒，节后重新再确认弹框提示设计
外电过压异常保护 | 测试当充电外电电压过压时的保护设计是否符合要求 | 外电保护电压符合使用及设计要求，无明确要求时： 1.打印机挂载在Vsys端时，打印机不能损坏； 2.在异常电压未移除时，机器必须强制停止充电，并给出正确的软件反馈或提示；异常移除后，充电功能自动恢复正常； | 1. M8无打印机，无需考虑 2. 同A800，M8上也有此项设计，软件设置过压触发电压为12V
充电IC通信异常保护 | 测试当充电IC出现逻辑或通信异常时的保护设计是否符合要求 | 1.充电IC出现逻辑或通信异常时，产品出现正常保护； 2.异常移除后，重启机器充电功能应恢复正常； | 待实现，参考BMS设计文档
电池IC通信异常保护 | 测试当充电IC/电池通信异常时的保护设计是否符合要求 | 1.充电IC/电池通信异常时，产品出现正常保护； 2.异常移除后，重启机器充电功能应恢复正常； | 待实现，参考BMS设计文档
电池状态异常保护测试 | 测试当电池状态出现充电超时、寿命过低、过放 等异常时的保护设计是否符合要求 | 电池状态出现充电超时、寿命过低、过放 等异常时的保护设计符合要求 | 有实现，不做弹框提醒。 充电超时：12H
电池过放异常保护 | 测试当电池过放损坏时的保护设计是否符合要求 | 外电保护电压符合使用及设计要求，无明确要求时： 1.单节电池2.2V 2.双接电池4/4.4V； 2.接入过放电池，软件给出电池过放提示且强制停止充电；异常移除后，充电功能自动恢复正常； | 1. M8单节电池：2V 2. 有
充电超时异常保护 | 测试当产品充电超时异常时的保护设计是否符合要求 | 1.充电超时异常时，产品出现正常保护； 2.异常移除后，重启机器充电功能应恢复正常； | 充电超时：12H（一直充电超过12H未充满，属于充电超时异常）
电池健康度低保护 | 验证软件给出的电池健康状态与实际情况是否相符 | 电池状态信息偏差符合器件规格书要求； | 读soh获取电池健康状态
生产仓储-船运模式 | 测试产品船运模式是否符合要求 | 1.船运模式电池电量设计合理，机器能正常进入船运模式； | 不支持（M8硬件不支持，并且也不需要支持此功能）

## 通讯
类别 | 项目 |  | 说明 | 确认结果
通讯各模块 | 天线参数 |  | 参考《PAX天线测试准入标准-V09-20210309.xlsx》
| API |  | 支持API列表
| 是否支持多任务 |  | 是否支持多任务
Wnet | 模块 |  | Wnet模块型号
| 制式 |  | 2G/3G/4G
| 通讯方式 |  | 串口orUSB
| 卡槽 |  | 单卡or双卡
| 无线通讯性能要求 |  | 替代or参考公司已有机型
Wi-Fi | 模块 |  | Wi-Fi模块型号
| 通讯方式 |  | 串口orUSB
| 支持频段 |  | 2.4G or 5G
| 支持加密方式 |  | 无、WEP、WPA/WPA2、WPA-PSK/WPA2-PSK、WPS
| 远距离 |  | 支持最远距离
| 是否支持Wi-Fi唤醒 |  | 是否支持Wi-Fi唤醒
| Wi-Fi通讯性能要求 |  | 替代or参考公司已有机型
蓝牙 | 模块 |  | 蓝牙模块型号
| 功率等级 |  | 具体功率等级
| 蓝牙库 |  | 标准or特殊
| 蓝牙版本 |  | Bluetooth 4.0 or 以上
| 蓝牙类型 |  | 标准蓝牙/BLE蓝牙；主从模式
| 是否支持Beacon |  | 是否支持Beacon
| 有效传输距离 |  | 10米or更远
| 是否支持蓝牙唤醒 | 是否支持蓝牙唤醒 | 是否支持蓝牙唤醒
| 蓝牙通讯性能要求 |  | 替代or参考公司已有机型
ETHERNET | 模块 |  | 以太网模块型号
| 是否支持以太网唤醒 |  | 是否支持以太网唤醒
| 软件通讯性能要求 |  | 替代or参考公司已有机型
TCPIP（Monitor适用） | 是否使用百富协议栈 |  | 内置or外置协议栈
| 支持最大socket个数 |  | 支持最大socket个数
| 最大发送数据长度 |  | 最大发送数据长度
| 是否支持UDP |  | 是否支持UDP
库版本（Monitor适用） | 是否支持SSL库 |  | 是否支持SSL库
| 是否支持HTTP库 |  | 是否支持HTTP库