## 电池管理 BMS
电池 基本状态、软件功能 | 对应测试用例 | 需求/测试目的 | 需求/目标&测试标准 | 设计/当前设计值 | 设计/生效方式、条件 | 设计/生效动作、表现 | 设计/退出条件、动作、表现
电池规格 |  | 产品标配的电池详细规格 按照《GB/T 18287-2013 蜂窝电话用锂离子电池总规范》测试的寿命 | 无。根据产品市场需求制定，如： 1.为内置可更换的锂聚合物电池； 2.电池容量：1800mAH（典型值） 3.电池电压：7.4V >500次，剩余容量80%以上； | 1. 是 2. 6300mA 3. 3.85V | / | / | /
屏保功能 | H21-78 待机熄屏功能测试 | 产品LCD屏保功能 | 参考PRD需求，无特殊需求时: 实际与预设值< 1s |  | / | / | /
休眠功能 | H21-79 休眠唤醒功能检查 H21-265 休眠进入及退出时间测试 H21-266 休眠前后交易时间对比测试 H21-690 休眠唤醒压力测试 | 休眠的情况下，测试唤醒到能响应交易请求（读磁卡/IC卡）的时间 | 产品是否支持进入低功耗休眠模式； 休眠响应时间<1s |  | / | / | /
电池电量提示 | H21-291 电池电量等级划分合理性检查 H21-290 大负载动态切换时电量波动测试 | 产品具备的电池电量指示功能描述 | 以下为一般性规范： 1.需要提供应用程序查询电池电量等级的功能； 2.由系统实现在LCD中具备电池电量等级显示； 3.在产品电池即将耗尽时，需要在LCD屏幕显示提示信息，并有蜂鸣器提示，间隔5分钟； 4.在电池电量低至产品无法正常工作时，应启动低点提示并在合适时间内自动关机； | 1. 有 2. 有 3. 无， Android系统在15%和5%是有低电提示 4. 有, 3.4V | / | / | /
电池状态获取 | H21-221 电池状态获取功能检查 | 产品具备的电池 相关状态、接口描述 | 电池 电压 电池 电流 电池 工作模式 电池 温度指示 电池 … | 有 | / | / | /
电压检测准确度确认 | H21-222 电池电压检测准确度测量 |  |  |  | / | / | /
开机 关机 电池限值 | 对应测试用例 | 需求/测试目的 | 需求/目标&测试标准 | 设计/当前设计值 | 设计/生效方式、条件 | 设计/生效动作、表现 | 设计/退出条件、动作、表现
开机值 | H21-223 开机电压限制合理性检查 | 产品开机电压设计是否符合要求 | 以下为一般性规范： 1.未满足开机电压的电池，要求具备明确的低电量提示、限制开机、或开机后快速（10秒内）自动关机的功能； 2.产品低压开机进入应用后，整机模块功能均能正常工作； | 3.4V | / | / | /
关机值 | H21-224 电池报警及自动关机合理性检查 H21-263 待机关机后电池电压及容量测试 H21-271 休眠关机后电池电压及容量测试 H21-279 连续交易后电池电压及容量测试 | 产品关机电压设计是否符合要求 | 1.具备电池低电量提示功能； 2.具备电池电量低可能导致机器无法正常工作时自动关机功能； 3.不能出现产品大负载情况下电池提示低电量，移除大负载有恢复正常； 4.产品自动关机前，各模块工作正常；Prolin等OS具备特殊设计的按设计情况检查； 5.电池剩余容量不宜过高/过低（在5%-10%间）； | 有 | / | / | /
电池低电关机至可重新开机时间 | H21-264 待机关机后重新开机时间测试 H21-272 休眠关机后重新开机时间测试 | 测试电池在自动关机后，再次开机等待充电的时间 | 1.符合产品需求规格； 2.如无，接入自动关机电池暂定充电等待时间≤3分钟； 3.接入过放电池暂定充电等待时间≤10分钟 | 待测 | / | / | /
关机电池耗电总电流 | H21-257 电池长时间深度过放实际测试 | 为防止在关机状态下电池电量被过快消耗而制定的指标 | 要求60%电量的电池在关机状态可保持半年不被完全耗尽： 电流<(容量*50%)/（360d*24h） | 待测 | / | / | /
电池低电关机后仓储时间 | H21-292 电池正常仓储时间计算 H21-293 电池低电关机后仓储时间计算 | 电池在低电关机后至完全失效的仓储寿命是否符合要求 | 如无明确要求，则要求低电关机后电池仓储时间＞3个月 至完全失效； | 注意：电池低电量关机后电池仓储时间＞6个月 至完全失效； | / | / | /
电池 充电过程管理 | 对应测试用例 | 需求/测试目的 | 需求/目标&测试标准 | 设计/当前设计值 | 设计/生效方式、条件 | 设计/生效动作、表现 | 设计/退出条件、动作、表现
充电功能/提示 | H21-17 电池充电功能测试 H21-225 充电指示状态功能检查 H21-231 电池过放后充电激活测试 | 产品在电池充电状态时提供的指示功能 | 以下为一般性规范： 1.关机状态充电时LCD提供动态充电指示，应直观体现电池状态； 2.LCD显示可保持常亮，或在一定时间（1min）后熄灭以延迟LCD寿命，但熄灭后提供按键唤醒功能； 3.具备LED等指示的产品，指示灯颜色应明显且不令人误解； 4.电池充满后，电量图标应保持满格； 5.充电IC损坏、电池充不进去电、电池未正确接入等异常情况要有相应的提示 | 1、2、4、5都有 6. 无 | / | / | /
充电时间 | H21-226 电池适配器充电时间测试 H21-229 电池底座充电时间测试 H21-230 电池其他充电时间测试 | 待机状态电量为0的电池接上标配电源后从开始充电到提示充满的时间 | 参考PRD需求，无需求时满足百富通用标准： MPOS & Mini POS <2.5h （电池容量<1000mAh）; 普通POS<3h （电池容量>1000mAh） | 25度环境温度下在3h左右 | / | / | /
充/放电完整性 | H21-228 电池充满容量测试 H21-227 电池充电及满电电压测量 H21-174 电池实际可用容量计算 | 为防止设计未能充分保证电池电量被充满或充分放出而制定的指标 | 在设计无特殊原因的情况下： 关机电压＜3.3V*n节； 充满电压＞4.1V*n节 并且要＜电池充电限制电压； | 关机电压：3.4V 充满电压：大于4.3V | / | / | /
充电电流测量 | H21-235 电池充电不同软件状态电流测试 H21-236 电池充电不同供电电流测试 H21-237 电池充电不同阶段电流测试 | 在不同温度、适配器/USB等条件下测试充电电流设计是否符合要求 | 1.参考充电IC精度，符合IC精度偏差； 2.无明确要求，充电电流不超过电池额定值，与设计值偏差不超过10% | 待测 | / | / | /
充电耗电测试 | H21-241 开机充电耗电测试 | 防止充电电流过小，样机功耗过大，出现充不抵放情况 | 不会出现充不抵放的情况 | 待测 | / | / | /
充电电压适应性 | H21-234 电池充电对输入电压适应性测量 H21-240 充电模块不接及后接电池测试 H21-746 电池供电时外电短路测试 H21-747 外电供电时电池短接测试 | 不同充电电压充电及供电短路时产品表现 | 具备充电电压自适应功能、当充电电压减小时会自动降低充电电流； 1.电池充电正常；2.机器表现正常，无安全隐患； | 待测 | / | / | /
充电多输入适应性 | H21-239 多种充电方式同时接入情况测试 H21-302 多路电源供电切换测试 H21-303 多路电源供电压力测试 H21-304 多路供电电源反灌信号测量 H21-658 电源电池供电切换稳定性测试 | 多种电源同时接入或者切换时产品表现 | 1.电池充电正常；2.机器表现正常，无安全隐患； 底座优先→USB接口→MDB接口 或 无优先级，先接入口保持优先 | 无 | / | / | /
充电回充管理 | H21-238 电池回充情况测试 H21-669 电池回充压力测试 | 防止电池回充频繁，电池不断浮充，寿命、安全性降低 | 符合使用及设计要求；无明确要求时： 1.移动模式回充点 电量 在80%-85%，回充电压 为3.8-4.0V/cell，电池格数应保持等级4；桌面模式回充点 电量 在55%-70%，回充电压 为3.6-3.8V/cell；电池格数应保持等级3； 2.回充周期需要＞2小时，按满充满放500次循环，电池长期回充情况下寿命应不低于2年; | 参考BMS文档
电池 充电模式管理 | 对应测试用例 | 需求/测试目的 | 需求/目标&测试标准 | 设计/当前设计值 | 设计/生效方式、条件 | 设计/生效动作、表现 | 设计/退出条件、动作、表现
电池工作模式设计分析检查 | H21-220 电池测试执行顺序确认 H21-242 电池工作模式设计分析检查 | 检查电池工作模式切换 自适应相关的数据统计时间、切换周期等设计是否合理 | 一般可取 无线亮屏待机时间 测试结果做参考；建议取值 T=典型待机时间*50%±1小时； mpos 建议取值 T=11±1小时； | 参考BMS文档 | / | / | /
电池工作模式失效情况排除 | H21-243 电池工作模式失效情况排查 | 检查BMS对电池控制是否在有外电时始终有效，避免电池不受软件系统控制时产生隐患 | 有外电时，产品能自动进入BMS生效状态 | 关机充电： 不支持 休眠充电：支持 待机充电； 支持 | 关机充电 ：假关机 休眠充电 ： 禁止进入休眠 待机充电： 软件检测 | / | /
电池工作模式固定测试 | H21-244 电池工作模式设置功能检查 H21-245 电池工作模式固定测试 | 测试不同电池工作模式在固定设置时是否生效 且不会异常改变 | 电池电量、电压、等级符合模式设计要求，不会进入其他模式； | 支持 注意： 模式固定优先级 > 电池模式自适应优先级 | API设置 获取/设置 立即/重启 生效 系统菜单 获取/设置 立即/重启 生效 注册表 获取/设置 立即/重启 生效 | 电池工作模式固定 | 退出条件：设置模式/重建文件系统（底层）
电池工作模式自适应测试 | H21-248 电池模式自适应测试1 H21-249 电池模式自适应测试2 H21-250 电池模式自适应测试3 H21-251 电池模式自适应测试4 H21-670 电池模式自适应压力测试 | 测试电池工作模式设置为自适应时的切换功能、时间表现是否正常 | 电池工作模式自适应设计符合实际需要：1. 能够提前预测并正确进入 移动/桌面 等模式；2. 测试过程中无电池电量 模式 等级跳变等异常；3. 不会出现电池实际状态与目标模式异常的冲突；如电池模式已切换至桌面，但电池电量>桌面满充；或电池模式无法从桌面模式切换回移动模式等情况； | 支持 注意：1.模式切换的数据量阈值：如前3天只统计数据，则第4天模式切换需达到最小数据量，例如终端的预测时间为3小时，BMS每10秒记录一条数据，1小时有360条，3小时有360*3条，3天的数据量为360*3*3；2.数据量精度：外电供电占比精度保留几位小数，monitor算法：精度为1，舍去小数点（无四舍五入）
电量控制-主动放电管理 |  | 防止长期接入适配器产品，电池工作模式为桌面模式时，电池电量仍在高电量区 | 电池工作在桌面模式，且电池电量在高电量时，电源管理路径将系统适配器优先供电切换为只由电池供电，直置电池电量下降为桌面模式满充点； | 支持 | 桌面模式 电池电量高于桌面满充电量 | 系统只由电池供电 | 电池电量 等于/低于 桌面满充电量
电池 充电安全管理 | 对应测试用例 | 需求/测试目的 | 需求/目标&测试标准 | 设计/当前设计值 | 设计/生效方式、条件 | 设计/生效动作、表现 | 设计/退出条件、动作、表现
电池充电环境温度 | H21-232 电池充电高温环境适应性测试 H21-233 电池充电低温环境适应性测试 | 为了保证电池在适当环境温度下能正常充电，又保证电池处于安全状态制定的指标 | 0-40℃必须能正常充电； ＞50℃ or ＜-10℃必须停止充电 | 过温保护-低温℃：0 过温保护-高温℃：45 过温恢复-低温℃：0 过温恢复-高温℃：45 | 检测方式：CPU-ADC 检测 检测次数：12 检测频率：5s 满足条件：连续检测12次 即生效？ 是否充电：充电&非充电 均生效 | 充电情况：完全停止充电 电池图标：非充电图标 界面提示：无 API返回： 广播消息： 高温： 2 低温：32 | 退出条件：温度降低恢复 注意1：插拔适配器不应恢复 注意2：电量降低至回充点不应恢复 注意3：关机/待机/休眠 充电均应支持
电池工作温度异常 |  | 为了保证电池在适当环境温度下能正常放电，又保证电池处于安全状态制定的指标 | -10-60℃能正常放电； >60℃ or < -10℃ 软件提示电池温度异常； | 过温保护-低温℃：-10 过温保护-高温℃：60 过温恢复-低温℃：-10 过温恢复-高温℃：60 | 电池特性 | 充电情况：完全停止充电 电池图标：电池框变黄 界面提示：主动弹出对话框，点击消失 API返回： | 退出条件：温度恢复正常
电池过压异常保护 | H21-253 电池过压异常保护测试 | 测试当电池充电/放电电压 超过额定值时的异常保护设计是否符合要求 | 电池保护电压符合使用及设计要求，无明确要求时： 1.单节电池4.326V 2.双接电池8.652V（取ADC精度偏差3%获得）； 2.在异常电压未移除时，机器必须强制停止充电，并给出正确的软件反馈或提示；异常移除后，重启机器充电功能应恢复正常； | 电池允许的最高充电电压：4.4V 软件设置的触发电压：4.532V 电池保护板硬件保护电压：/ | 检测方式：CPU-ADC 检测 检测次数：12 检测频率：5s 满足条件：连续检测12次 即生效？ 是否充电：充电&非充电 均生效 生效时间： | 充电情况：完全停止充电 电池图标：非充电图标 界面提示：无 API返回： 广播消息：8 | 退出条件：重启恢复 注意1：插拔适配器不应恢复 注意2：电量降低至回充点不应恢复 注意3：关机/待机/休眠 充电均应支持
外电过压异常保护 |  | 测试当充电外电电压过压时的保护设计是否符合要求 | 外电保护电压符合使用及设计要求，无明确要求时： 1.打印机挂载在适配器端时，打印机不能损坏； 2.在异常电压未移除时，机器必须强制停止充电，并给出正确的软件反馈或提示；异常移除后，充电功能自动恢复正常； | 充电IC耐压值： 输入端TVS管耐压值： 软件设置的触发电压： 12V | 检测方式：adc 检测次数：12 检测频率：5s 满足条件：连续检测12次 即生效？ | 充电情况：完全停止充电 电池图标：非充电图标 界面提示：无 API返回： 广播消息：1 | 退出条件：外压电压恢复正常
充电IC通信异常保护 | H21-254 充电IC异常保护功能测试 H21-255 充电IC异常保护兼容性测试 | 测试当充电IC出现逻辑或通信异常时的保护设计是否符合要求 | 1.充电IC出现逻辑或通信异常时，产品出现正常保护； 2.异常移除后，重启机器充电功能应恢复正常； | 注意：包括充电IC通讯异常 、充电IC内存寄存器逻辑异常 有 | 检测方式：i2c总线 检测次数：60 检测频率：/ 满足条件：连续检测60次 即生效？ 是否充电：充电&非充电 均生效 生效时间： | 充电情况：完全停止充电 电池图标：非充电图标 界面提示：无 API返回： 广播消息：256 | 退出条件：重启恢复
电池IC通信异常保护 | H21-254 充电IC异常保护功能测试 H21-255 充电IC异常保护兼容性测试 | 测试当充电IC/电池通信异常时的保护设计是否符合要求 | 1.充电IC/电池通信异常时，产品出现正常保护； 2.异常移除后，重启机器充电功能应恢复正常； | 无， 不支持 | 检测方式：充电IC检测 检测次数： 检测频率： 满足条件：连续检测X次 / 只要满足 即生效？ 是否充电：充电&非充电 均生效 生效时间： | 充电情况：完全停止充电 电池图标：电池错误 界面提示： API返回： | 退出条件：电池IC通讯恢复正常
电池状态异常保护测试 | H21-256 电池状态异常保护功能测试 | 测试当电池状态出现充电超时、寿命过低、过放 等异常时的保护设计是否符合要求 | 电池状态出现充电超时、寿命过低、过放 等异常时的保护设计符合要求 | 注意：电池健康度寿命与过放损坏异常只有电量计在电池上的机型才需要设计； 不支持寿命过低检测
电池过放异常保护 | H21-256 电池状态异常保护功能测试 | 测试当电池过放损坏时的保护设计是否符合要求 | 外电保护电压符合使用及设计要求，无明确要求时： 1.单节电池2.2V 2.双接电池4/4.4V； 2.接入过放电池，软件给出电池过放提示且强制停止充电；异常移除后，充电功能自动恢复正常； | 过放：2V | 检测方式：CPU-ADC 检测 检测次数：5 检测频率：100ms 满足条件：连续检测5次 即生效？ 是否充电：充电&非充电 均生效 生效时间： | 充电情况：完全停止充电 界面提示：boot 显示“ 电池错误” | 退出条件：重启恢复
充电超时异常保护 | H21-256 电池状态异常保护功能测试 | 测试当产品充电超时异常时的保护设计是否符合要求 | 1.充电超时异常时，产品出现正常保护； 2.重新插拔USB/ 电池电量下降回充点，充电功能恢复正常； | 超时：12h | 检测方式：软件计时 检测 检测频率：5s 满足条件：连续充电 即生效？ 是否充电：充电生效 生效时间： | 充电情况：完全停止充电 电池图标：非充电图标 界面提示：无 API返回： 广播消息：8192 | 退出条件：重启恢复
电池健康度低保护 | H21-252 电池健康检测准确度测试 | 验证软件给出的电池健康状态与实际情况是否相符 | 电池状态信息偏差符合器件规格书要求； | SOH：不支持 cycel：>1000 | / | 充电情况：不作限制 界面提示：不提示，仅可查阅 | /
生产仓储-船运模式 | H21-258 电池船运模式功能测试 | 测试产品船运模式是否符合要求 | 1.船运模式电池电量设计合理，机器能正常进入船运模式； | 不支持 | 检测方式：关机boot检测 满足条件：电池电量低于？/ 关机 即生效 | 原关机漏电流： 船运模式关机漏电流： | 退出条件：插入USB/长按电源键开机
注意事项： | 1、电池异常设计初衷是拦截一些概率小但可能发生的事件，为了不影响客户体验，异常提示尽量不弹框，且无误报现象；
2、软包电池机型，考虑其安全性，异常设计无需全面覆盖，保证过温、过压异常检测即可；
说明： | 1、字体斜杠代表参考值，常规代表设计要求；
2、表格设计不适用用 / 代替；
3、表格中 / 代表或的意思，可选其中一种，均不适应可删除，自行描述设计方式；

## 续航部分 (hidden)
试验(用例)名称 | 试验目的 | 通过标准
待机时间 | 电池充满后开机，不调用休眠功能，计算wifi连接/蓝牙连接/无线连接（打开磁头、IC卡、TP）情况下的待机时间 | 参考PRD需求，无特殊需求时: 普通手持机不小于15小时、 MPOS不小于8小时；
无线连接时待机时间测试 | 测试手持机器充电一次的工作状态下可持续待机时间是否满足要求 | 普通手持机不小于15小时、MPOS不小于8小时； | H21-259 | WNET连接时待机时间测试
WiFi连接时待机时间测试 | 测试手持机器充电一次的工作状态下可持续待机时间是否满足要求 | 普通手持机不小于15小时、MPOS不小于8小时； | H21-260 | WIFI连接时待机时间测试
蓝牙连接时待机时间测试 | 测试手持机器充电一次的工作状态下可持续待机时间是否满足要求 | 普通手持机不小于15小时、MPOS不小于8小时； | H21-261 | 蓝牙连接时待机时间测试
其他状态电池待机时间评估 | 测试手持机器充电一次的工作状态下可持续待机时间是否满足要求 | 记录机器最长、最短待机时间； | H21-262 | 其它状态待机时间评估
休眠部分 | 试验目的 | 通过标准
休眠时间 | 电池充满后开机，分别进行wifi连接/蓝牙连接/无线连接后调用休眠（Deep Sleep）功能，计算保存休眠状态的时间 | 参考PRD需求，无特殊需求时: >60h
无线装卡后休眠时间测试 | 测试手持机型在无线模块装卡后的典型休眠时间 | 需求不明确时，最长休眠时间不低于60小时； | H21-267 | WNET装卡后休眠时间测试
WiFi连接时休眠时间测试 | 测试手持机型在WIFI模块连接时的典型休眠时间 | 最长休眠时间不低于60小时 | H21-268 | WIFI连接时休眠时间测试
蓝牙连接时休眠时间测试 | 测试手持机型在蓝牙模块连接时的典型休眠时间 | 最长休眠时间不低于60小时； | H21-269 | 蓝牙连接时休眠时间测试
其他模式下休眠时间评估 | 测试手持机型在开机默认&全连接模式下的休眠时间 | 建议达到100小时以上； | H21-270 | 其它状态休眠时间评估
交易笔数 | 试验目的 | 通过标准
连续交易笔数 | 电池充满电后支持的最长交易笔数， | >500笔，测试条件：打开背光、模拟刷卡和按键过程、与后台通讯一次并扫码/打印2联单据
无线通讯时连续交易笔数测试 | 测试手持机器充电一次的连续无线交易次数 | 无明确需求时需要满足一次充电可连续进行500笔以上交易； 显码联机设备连续交易笔数不少于300笔； | H21-273 | WNET连续交易笔数测试
WiFi通讯时连续交易笔数测试 | 测试手持机器充电一次的连续WiFi交易次数 | 无明确需求时需要满足一次充电可连续进行500笔以上交易； 显码联机设备连续交易笔数不少于300笔； | H21-275 | WIFI连续交易笔数测试
蓝牙通讯时连续交易笔数测试 | 测试手持机器充电一次的连续蓝牙交易次数 | 无明确需求时需要满足一次充电可连续进行500笔以上交易； 显码联机设备连续交易笔数不少于300笔； | H21-277 | 蓝牙连续交易笔数测试
间接交易笔数 | 测试电池充满电后采用无线/Wifi/BT通信方式的间隔交易次数及时长 | >150笔，测试条件：交易一笔、待机1min、休眠5min;
无线通讯时间断交易笔数测试 | 测试手持机器充电一次的连续无线间接交易次数 | 无明确需求时需要满足一次充电可进行150笔以上交易； （按6分钟1笔交易，应可工作15个小时）； | H21-274 | WNET间断交易笔数测试
WiFi通讯时间断交易笔数测试 | 测试手持机器充电一次的连续WiFi间接交易次数 | 无明确需求时需要满足一次充电可进行150笔以上交易； （按6分钟1笔交易，应可工作15个小时）； | H21-276 | WIFI间断交易笔数测试
蓝牙通讯时间断交易笔数测试 |  |  | H21-278 | 蓝牙间断交易笔数测试
试验(用例)名称 | 试验目的 | 通过标准
|  |  | H21-280 | 云音箱连续语音播报次数测试
|  |  | H21-281 | 云音箱间断语音播报次数测试
试验(用例)名称 | 试验目的 | 通过标准
|  |  | H21-282 | 无线待机时间测试
|  |  | H21-283 | 现网语音通话时间测试
|  |  | H21-284 | WIFI连接视频通话时间测试
|  |  | H21-285 | MP4本地播放时间测试
|  |  | H21-286 | 视频流媒体播放时间测试-现网
|  |  | H21-287 | 视频流媒体播放时间测试-WIFI
|  |  | H21-288 | 音频流媒体播放时间测试-现网
|  |  | H21-289 | 音频流媒体播放时间测试-WIFI
|  |  | H21-294 | POS电池结果数据汇总
|  |  | H21-295 | 手机电池结果数据汇总